## Sheet1
Designator	Package	Quantity	Designation	Supplier and ref	Digikey	RS
C102	SM0805	0	100n 35V
C204,C101,C205,C203,C202,C201,C206	c_elec_6.3x7.7	7	100u 35V		493-6420-1-ND
C207	SM0805	0	100n 16V
C301,C303,C302,C501	c_elec_4x5.3	4	10u		399-6664-1-ND
C305,C502,C503,C504,C505,C2,C1	SM0805	9	100n 35V		587-3364-1-ND

D101	LED-0805_GREEN	1	LED GRN		475-1410-1-ND
D203,D201,D202,D204,D901,D902	LED-0805_RED	6	LED RED		475-1415-1-ND

D102	diode_do41	1	1N4004		1N4004-G
D103	DO-214AC	0
D301	DO-214AC	0
D401,D404,D402,D403,D903,D904	DO-214AC	8	ES1F		ES1FCT-ND

	FUSE-MINI-AUTO	1	FUSE 15A
	FUSE-MINI-AUTO	2	FUSE 10A
F101,F102,F103	FUSE-MINI-AUTO	3			F065-ND

P105	CONN_KK_2.54_2W	3	12V-AUX		WM4200-ND
P901	CONN_KK_2.54_2W	0	D12
P902	CONN_KK_2.54_2W	0	D2
P204	CONN_KK_2.54_4W	6	X-MOT		WM4204-ND
P205	CONN_KK_2.54_4W	0	Y-MOT
P206	CONN_KK_2.54_4W	0	Z-MOT
P210	CONN_KK_2.54_4W	0	E2-MOT
P212	CONN_KK_2.54_4W	0	E1-MOT
P217	CONN_KK_2.54_4W	0	E0-MOT
P404	mors_2p	1	D8		277-1263-ND	189-5843
P101	mstba_2,5/2-g-5,08	1	HB_IN		277-1106-ND
P107	mstba_2,5/2-g-5,08	1	MOT_IN		277-1108-ND
P108	mstba_2,5/2-g-5,08	0	POWER_IN
P103	PIN_ARRAY_1	2	PS-ON		S1012EC-40-ND
JP1	PIN_ARRAY_2X1	3	VIN
JP801	PIN_ARRAY_2X1	0	JUMP_MINI
P302	PIN_ARRAY_2X1	0	ESTOP
K201	PIN_ARRAY_3X1	10	S1
K202	PIN_ARRAY_3X1	0	S2
K203	PIN_ARRAY_3X1	0	S3
K204	PIN_ARRAY_3X1	0	S4
K301	PIN_ARRAY_3X1	0	X-MIN
K302	PIN_ARRAY_3X1	0	X-MAX
K303	PIN_ARRAY_3X1	0	Y-MIN
K304	PIN_ARRAY_3X1	0	Y-MAX
K305	PIN_ARRAY_3X1	0	Z-MIN
K306	PIN_ARRAY_3X1	0	Z-MAX
		1			609-3494-ND
P203,P207,P208,P202,P201,P209	pin_array_3x2	6	CONN_3X2
P211	PIN_ARRAY_4x1	1	I2C-0
P214	PIN_ARRAY_5x2_RMC	1	AUX-2
P215	PIN_ARRAY_6x2_RMC	1	AUX-3
P106	pin_socket_3x2	1	CONN_3X2
P213	pin_strip_18	1	AUX-4
P102	pin_strip_2	1	RESET
JP101	pin_strip_3	2	VLOG
JP102	pin_strip_3	0	VSEL
P2	pin_strip_4	1	I2C-1
P301	pin_strip_4x2	1	CONN_4X2
P1	pin_strip_6	2	SERIAL1
P216	pin_strip_6	0	SERIAL0
P218	RMC-pt_1,5-2-3,5-h	3	D11		ED10546-ND
P403	RMC-pt_1,5-2-3,5-h	0	D9
P405	RMC-pt_1,5-2-3,5-h	0	D10

Q201,Q202,Q203,Q206	TO-220AB_IRF2804_RMC	4	IRLB8743PBF		IRLB8743PBF-ND
Q204,Q205,Q501,Q502,Q901,Q902	SOT23GDS	6	DMN2075U		DMN2075U-7DICT-ND

R101	SM0805	1	150R		RMCF0805JT150RCT-ND
R210,R208,R207,R203,R202,R201,R304	SM0805	7	100k		RMCF0805JT100KCT-ND
R212,R211,R2,R1	SM0805	4	NF
R214,R218,R510,R511	SM0805	4	10k		RMCF0805JT10K0CT-ND
R221,R220,R219,R222,R905,R906	SM0805	6	1k8		RMCF0805JT1K80CT-ND
R303,R302,R301,R501,R305	SM0805	5	4k7		RMCF0805JT4K70CT-ND
R502,R503,R504,R505	SM0805	4	22R		RMCF0805JT22R0CT-ND
RP1,RP3,RP2,RP801,RP802	r_cat16-4	5	10k		CAT16-103J4LFCT-ND	522-5412

SW101	SW_6x6_MULTI	1	RESET		450-1647-ND	479-1441

U1	SO14E	1	74HC125		MC74HC125ADGOS-ND
U2	SO20L	1	74HC244		568-1420-1-ND
U3	LM78XXV	1	LM7812		LM7812ACT-ND
U801	SO16E	1	74HC4050		568-1453-5-ND

		142

Mating plugs

P218					ED10554-ND