## Table Calc
	Ref V	3.3		Nominal Reference voltage		3.292
	R1	4700		Upper R in divider		274
	R2	0		Parallel R in divider (lower)

	ADC Ref	3.3
	ADC Range	4096
	R at 25		9988	Nominal R at 25 deg C from thermistor data

		Thermistor characteristic (from manufacturer data or equation) / ↓
Temp	R(T) / R(25)	Res (thermistor)	Effective R	Fraction of Ref voltage	Voltage at ADC	ADC Value
-55
-50
-45
-40
-35				0.000
-30
-25
-20
-15
-10
-5
0		30475.0057147736	30475.0	0.866	2.859	3548.7
10		19059.4963599981	19059.5	0.802	2.647	3285.7	263
20		12307.9407943722	12307.9	0.724	2.388	2964.1	321
30		8180.6826312776	8180.7	0.635	2.096	2601.4	363
40		5581.1469744752	5581.1	0.543	1.791	2223.5	378
50		3898.8392630068	3898.8	0.453	1.496	1857.2	366
60		2782.9130287066	2782.9	0.372	1.227	1523.3	334
70		2025.8100871005	2025.8	0.301	0.994	1233.7	290
80		1501.4386399503	1501.4	0.242	0.799	991.7	242
90		1131.3084809092	1131.3	0.194	0.640	794.6	197
100		865.452194415	865.5	0.156	0.513	636.9	158
110		671.3945861673	671.4	0.125	0.412	512.0	125
120		527.6208005698	527.6	0.101	0.333	413.4	98
130		419.6216548578	419.6	0.082	0.270	335.7	78
140		337.4494979955	337.4	0.067	0.221	274.4	61
150		274.1783946851	274.2	0.055	0.182	225.8	49
160		224.9165341173	224.9	0.046	0.151	187.1	38
170		186.1621451918	186.2	0.038	0.126	156.1	31
180		155.3768153015	155.4	0.032	0.106	131.1	25
190		130.6986524224	130.7	0.027	0.089	110.8	21
200		110.7467809205	110.7	0.023	0.076	94.3	16
210		94.486349481	94.5	0.020	0.065	80.7	14
220		81.1341754147	81.1	0.017	0.056	69.5	11
230		70.0920276628	70.1	0.015	0.048	60.2	9
240		60.8989356778	60.9	0.013	0.042	52.4	8
250		53.1967452058	53.2	0.011	0.037	45.8	7
260		46.7049972785	46.7	0.010	0.032	40.3	5
270		41.2024363385	41.2	0.009	0.029	35.6	5
280		36.5132778866	36.5	0.008	0.025	31.6	4
290		32.4969250002	32.5	0.007	0.023	28.1	3
300		29.0402060297	29.0	0.006	0.020	25.2	3

	Lookup table for code
	Temp		ADC value
{	300	,	25	},
{	290	,	28	},
{	280	,	32	},
{	270	,	36	},
{	260	,	40	},
{	250	,	46	},
{	240	,	52	},
{	230	,	60	},
{	220	,	70	},
{	210	,	81	},
{	200	,	94	},
{	190	,	111	},
{	180	,	131	},
{	170	,	156	},
{	160	,	187	},
{	150	,	226	},
{	140	,	274	},
{	130	,	336	},
{	120	,	413	},
{	110	,	512	},
{	100	,	637	},
{	90	,	795	},
{	80	,	992	},
{	70	,	1234	},
{	60	,	1523	},
{	50	,	1857	},
{	40	,	2224	},
{	30	,	2601	},
{	20	,	2964	},
{	10	,	3286	},
{	0	,	3549	},

( Gcode for thermistor table initialisation, M500 = extruder, M501 = heated bed )
M500 S300 P25			300		25
M500 S290 P28			290		28
M500 S280 P32			280		32
M500 S270 P36			270		36
M500 S260 P40			260		40
M500 S250 P46			250		46
M500 S240 P52			240		52
M500 S230 P60			230		60
M500 S220 P70			220		70
M500 S210 P81			210		81
M500 S200 P94			200		94
M500 S190 P111			190		111
M500 S180 P131			180		131
M500 S170 P156			170		156
M500 S160 P187			160		187
M500 S150 P226			150		226
M500 S140 P274			140		274
M500 S130 P336			130		336
M500 S120 P413			120		413
M500 S110 P512			110		512
M500 S100 P637			100		637
M500 S90 P795			90		795
M500 S80 P992			80		992
M500 S70 P1234			70		1234
M500 S60 P1523			60		1523
M500 S50 P1857			50		1857
M500 S40 P2224			40		2224
M500 S30 P2601			30		2601
M500 S20 P2964			20		2964
M500 S10 P3286			10		3286
M500 S0 P3549			0		3549

## EPCOS 100k
Data for:	EPCOS B57560G104

				Beta Formula			Steinhart-Hart coefficients
				3630	Beta		Temp:	Res:	Sh-H:
				25	Ref temp		0	333964	0.0008489699
				10000	Ref res		50	100000	7.69057219021463E-005
						150	14198	8.91317427495494E-007

Temp	Ratio	Actual		Beta Formula	% Error		SH-X	SH-Y	SH-Resistance
-40		3624165		297936.8	-91.78		-3.86E+03	1935.9462816596	1,047,386
-35		2591304		214862.8	-91.71		-3.76E+03	1885.5960190265	897,961
-30		1874913		157049.6	-91.62		-3.66E+03	1837.3250064067	772,522
-25		1371886		116251.3	-91.53		-3.57E+03	1791.0076885627	666,801
-20		1014545		87080.2	-91.42		-3.48E+03	1746.5284322306	577,359
-15		757881		65963.2	-91.30		-3.39E+03	1703.7805653062	501,416
-10		571590		50497.3	-91.17		-3.31E+03	1662.6655255692	436,711
-5		435026		39044.6	-91.02		-3.23E+03	1623.0921046469	381,398
0		333964		30475.0	-90.87		-3.15E+03	1584.9757750161	333,964
10		258497		19059.5	-92.63		-3.01E+03	1512.8061449316	257,966
20		201659		12307.9	-93.90		-2.87E+03	1445.5927461331	201,106
30		158499		8180.7	-94.84		-2.75E+03	1382.8461344551	158,114
40		125468		5581.1	-95.55		-2.63E+03	1324.1394262298	125,289
50		100000		3898.8	-96.10		-2.52E+03	1269.0986204977	100,000
60		80223		2782.9	-96.53		-2.42E+03	1217.3946642865	80,353
70		64759		2025.8	-96.87		-2.32E+03	1168.7369053914	64,969
80		52589		1501.4	-97.14		-2.22E+03	1122.8676576383	52,836
90		42951		1131.3	-97.37		-2.14E+03	1079.5576641957	43,202
100		35272		865.5	-97.55		-2.05E+03	1038.6022904751	35,502
110		29119		671.4	-97.69		-1.98E+03	999.8183133341	29,313
120		24161		527.6	-97.82		-1.90E+03	963.0412004171	24,309
130		20144		419.6	-97.92		-1.83E+03	928.122794536	20,243
140		16874		337.4	-98.00		-1.76E+03	894.9293344732	16,923
150		14198		274.2	-98.07		-1.70E+03	863.3397565604	14,198
160		11998		224.9	-98.13		-1.64E+03	833.2442316639	11,953
170		10181		186.2	-98.17		-1.58E+03	804.5429004006	10,095
180		8674		155.4	-98.21		-1.52E+03	777.1447759687	8,552
190		7419		130.7	-98.24		-1.47E+03	750.9667892679	7,265
200		6369		110.7	-98.26		-1.42E+03	725.9329552655	6,188
210		5487		94.5	-98.28		-1.37E+03	701.9736430482	5,284
220		4744		81.1	-98.29		-1.32E+03	679.0249348491	4,523
230		4115		70.1	-98.30		-1.28E+03	657.0280616786	3,880
240		3581		60.9	-98.30		-1.23E+03	635.9289051151	3,336
250		3126		53.2	-98.30		-1.19E+03	615.6775564084	2,874
260		2737		46.7	-98.29		-1.15E+03	596.2279253785	2,480
270		2404		41.2	-98.29		-1.11E+03	577.5373926941	2,144
280		2117		36.5	-98.28		-1.08E+03	559.5665000473	1,857
290		1869		32.5	-98.26		-1.04E+03	542.2786735165	1,610
300		1655		29.0	-98.25		-1.01E+03	525.6399760653	1,399

## 204GT
Data for:	Rapman 204GT

				Beta Formula			Steinhart-Hart coefficients
				4338	Beta		Temp:	Res:	Sh-H:
				25	Ref temp		0	720300	0.0007237669
				200000	Ref res		50	65850	0.0002050975
						150	2516	6.96917315500243E-008

Temp	Ratio	Actual		Beta Formula	% Error		SH-X	SH-Y	SH-Resistance
-40		3624165		11552321.4	218.76		-5.12E+04	39978.7240614624	8,827,909
-35		2591304		7816596.7	201.65		-4.99E+04	39568.4771441105	6,222,019
-30		1874913		5374565.8	186.66		-4.86E+04	39181.0734672582	4,435,756
-25		1371886		3751669.2	173.47		-4.74E+04	38814.9433462969	3,196,968
-20		1014545		2656273.3	161.82		-4.63E+04	38468.6466410246	2,328,245
-15		757881		1906029.7	151.49		-4.52E+04	38140.8601681719	1,712,523
-10		571590		1385046.0	142.31		-4.41E+04	37830.3665330924	1,271,660
-5		435026		1018520.8	134.13		-4.31E+04	37536.04419748	952,913
0		720300		757465.5	5.16		-4.21E+04	37256.8586266291	720,300
10		421800		432289.5	2.49		-4.03E+04	36740.1480444584	421,828
20		254600		256333.4	0.68		-3.86E+04	36273.418071708	254,717
30		158200		157329.4	-0.55		-3.69E+04	35850.8160871228	158,205
40		100800		99621.7	-1.17		-3.54E+04	35467.2964430307	100,849
50		65850		64890.5	-1.46		-3.40E+04	35118.4923966766	65,850
60		43990		43369.5	-1.41		-3.27E+04	34800.6110696107	43,964
70		29980		29674.7	-1.02		-3.14E+04	34510.3467976573	29,963
80		20820		20745.4	-0.36		-3.02E+04	34244.8092696835	20,815
90		14710		14791.8	0.56		-2.91E+04	34001.4636350485	14,720
100		10570		10739.7	1.61		-2.81E+04	33778.0803549883	10,584
110		7720		7929.0	2.71		-2.71E+04	33572.6930305827	7,728
120		5720		5945.0	3.93		-2.61E+04	33383.5627941616	5,726
130		4296		4521.6	5.25		-2.52E+04	33209.1481273732	4,299
140		3269		3484.8	6.60		-2.43E+04	33048.0791862756	3,269
150		2516		2719.0	8.07		-2.35E+04	32899.1358855412	2,516
160		1958		2146.0	9.60		-2.27E+04	32761.2291305054	1,958
170		1539		1711.9	11.23		-2.20E+04	32633.384695143	1,540
180		1222		1379.3	12.87		-2.13E+04	32514.7293320413	1,223
190		979.6		1121.8	14.51		-2.06E+04	32404.4787715858	980
200		791.9		920.3	16.21		-1.99E+04	32301.9273253876	792
210		645.5		761.2	17.93		-1.93E+04	32206.4388561627	646
220		530.3		634.5	19.65		-1.87E+04	32117.4389149484	531
230		438.9		532.7	21.38		-1.81E+04	32034.4078783663	439
240		365.8		450.3	23.11		-1.76E+04	31956.8749449307	366
250		306.8		383.1	24.89		-1.70E+04	31884.4128711998	307
260		259.1		328.0	26.58		-1.65E+04	31816.6333466955	259
270		220.1		282.3	28.28		-1.60E+04	31753.1829216556	220
280		188.1		244.4	29.92		-1.56E+04	31693.7394143514	188
290		161.6		212.6	31.56		-1.51E+04	31638.0087353462	161
300		139.6		185.9	33.14		-1.46E+04	31585.7220750334	139

## ScratchPad
			200000

	-40	8810	8810000	44.05		-55	10723236	10101868	11381685	6,1	0,8	7,7
	-30	4436	4436000	22.18		-50	7366689	6968648	7786687	5,7	0,8	7,4
	-20	2329	2329000	11.645		-45	5132757	4874705	5403929	5,3	0,7	7,1
	-10	1272	1272000	6.36		-40	3624165	3455040	3801187	4,9	0,7	6,9
	0	720.3	720300	3.6015		-35	2591304	2479373	2708016	4,5	0,7	6,6			720300
	10	421.8	421800	2.109		-30	1874913	1800190	1952543	4,1	0,6	6,4			421800
	20	254.6	254600	1.273		-25	1371886	1321623	1423918	3,8	0,6	6,2			254600
	30	158.2	158200	0.791		-20	1014545	980519	1049646	3,5	0,6	5,9			158200
	40	100.8	100800	0.504		-15	757881	734728	781685	3,1	0,5	5,8			100800
	50	65.85	65850	0.32925		-10	571590	555777	587794	2,8	0,5	5,6			65850
	60	43.99	43990	0.21995		-5	435026	424202	446081	2,5	0,5	5,4			43990
	70	29.98	29980	0.1499		0	333964	326553	341508	2,3	0,4	5,2			29980
	80	20.82	20820	0.1041		5	258497	253434	263636	2,0	0,4	5,1			20820
	90	14.71	14710	0.07355		10	201659	198216	205142	1,7	0,4	4,9			14710
	100	10.57	10570	0.05285		15	158499	156178	160838	1,5	0,3	4,8			10570
	110	7.72	7720	0.0386		20	125468	123927	127016	1,2	0,3	4,6			7720
	120	5.72	5720	0.0286		25	100000	99000	101000	1,0	0,2	4,5			5720
	130	4.296	4296	0.02148		30	80223	79243	81206	1,2	0,3	4,4			4296
	140	3.269	3269	0.016345		35	64759	63830	65695	1,4	0,3	4,2			3269
	150	2.516	2516	0.01258		40	52589	51727	53460	1,7	0,4	4,1			2516
	160	1.958	1958	0.00979		45	42951	42161	43751	1,9	0,5	4,0			1958
	170	1.539	1539	0.007695		50	35272	34556	36000	2,1	0,5	3,9			1539
	180	1.222	1222	0.00611		55	29119	28473	29776	2,3	0,6	3,8			1222
	190	0.9796	979.6	0.004898		60	24161	23581	24752	2,4	0,7	3,7			979.6
	200	0.7919	791.9	0.0039595		65	20144	19626	20674	2,6	0,7	3,6			791.9
	210	0.6455	645.5	0.0032275		70	16874	16411	17348	2,8	0,8	3,5			645.5
	220	0.5303	530.3	0.0026515		75	14198	13786	14622	3,0	0,9	3,4			530.3
	230	0.4389	438.9	0.0021945		80	11998	11631	12376	3,2	0,9	3,3			438.9
	240	0.3658	365.8	0.001829		85	10181	9854	10519	3,3	1,0	3,2			365.8
	250	0.3068	306.8	0.001534		90	8674	8382	8976	3,5	1,1	3,2			306.8
	260	0.2591	259.1	0.0012955		95	7419	7158	7688	3,6	1,2	3,1			259.1
	270	0.2201	220.1	0.0011005		100	6369	6136	6610	3,8	1,3	3,0			220.1
	280	0.1881	188.1	0.0009405		105	5487	5279	5703	3,9	1,3	2,9			188.1
	290	0.1616	161.6	0.000808		110	4744	4557	4937	4,1	1,4	2,9			161.6
	300	0.1396	139.6	0.000698		115	4115	3948	4288	4,2	1,5	2,8			139.6
						120	3581	3431	3737	4,4	1,6	2,8
						125	3126	2991	3266	4,5	1,7	2,7
						130	2737	2616	2864	4.6	1.8	2.6
						135	2404	2294	2518	4.8	1.8	2.6
						140	2117	2018	2220	4.9	1.9	2.5
						145	1869	1780	1963	5	2	2.5
						150	1655	1574	1740	5.1	2.1	2.4
						155	1469	1396	1546	5.2	2.2	2.4
						160	1307	1241	1377	5.4	2.3	2.3
						165	1166	1106	1230	5.5	2.4	2.3
						170	1043	987.6	1101	5.6	2.5	2.2
						175	934.5	884.1	987.5	5.7	2.6	2.2
						180	839.3	793.3	887.8	5.8	2.7	2.1
1	1.02	0.817				185	755.4	713.3	799.9	5.9	2.8	2.1
						190	681.3	642.8	722.2	6	2.9	2
						195	615.8	580.4	653.3	6.1	3	2
						200	557.6	525.1	592.1	6.2	3.1	2
						205	505.9	476	537.7	6.3	3.3	1.9
						210	459.9	432.3	489.2	6.4	3.4	1.9
						215	418.8	393.3	445.8	6.5	3.5	1.9
						220	382	358.5	407	6.6	3.6	1.8
						225	349.1	327.3	372.2	6.6	3.7	1.8
						230	319.5	299.3	341	6.7	3.8	1.8
						235	292.9	274.2	312.9	6.8	4	1.7
						240	269	251.6	287.5	6.9	4.1	1.7
						245	247.3	231.2	264.6	7	4.2	1.7
						250	227.8	212.8	243.9	7.1	4.3	1.6
						255	210.1	196.1	225.1	7.1	4.5	1.6
						260	194.1	181	208.1	7.2	4.6	1.6
						265	179.5	167.3	192.6	7.3	4.7	1.5
						270	166.3	154.9	178.5	7.4	4.8	1.5
						275	154.2	143.5	165.7	7.4	5	1.5
						280	143.2	133.2	154	7.5	5.1	1.5
						285	133.2	123.8	143.2	7.6	5.2	1.4
						290	124	115.2	133.4	7.6	5.4	1.4
						295	115.5	107.3	124.5	7.7	5.5	1.4
						300	107.8	100	116.2	7.8	5.7	1.4

0	333964
10	201659
20	125468
30	80223
40	52589
50	35272
60	24161
70	16874
80	11998
90	8674
100	6369
110	4744
120	3581
130	2737
140	2117
150	1655
160	1307
170	1043
180	839.3
190	681.3
200	557.6
210	459.9
220	382
230	319.5
240	269
250	227.8
260	194.1
270	166.3
280	143.2
290	124
300	107.8