## Sheet1
C9	1000uF
C4	100nF
C13	100nF
C14	100nF
C15	100nF
C16	100nF
C17	100nF
C5	100uF
C6	100uF
C10	100uF
C11	100uF
C7	10uF
C8	10uF
C12	10uF
C18	10uF
C1	20pF
C2	20pF
C3	330nF
D1	LED
JP1	JUMP_MINI
JP2	JUMP_MINI
JP3	JUMP_MINI
JP4	JUMP_MINI
JP5	JUMP_MINI
JP6	JUMP_MINI
JP7	JUMP_MINI
JP8	JUMP_MINI
JP9	JUMP_MINI
JP10	JUMP_MINI
JP11	JUMP_MINI
JP12	JUMP_MINI
JP13	JUMP_MINI
K1	CONN_3
K2	CONN_3
K3	CONN_3
K4	CONN_3
P11	1PIN_TH
P12	1PIN_TH
P13	1PIN_TH
P14	1PIN_TH
P1	CONN_2
P4	CONN_2
P5	CONN_2
P7	CONN_2
P8	CONN_2
P6	CONN_4
P10	CONN_4
P20	CONN_6
P16	MOT_E1
P2	MOT_X
P3	MOT_Y
P15	MOT_Z
Q1	MOSFET_N_RMC
Q2	MOSFET_N_RMC
R13	510
R1	100k
R2	100k
R8	100k
R9	100k
R5	10k
R6	10k
R12	10k
R11	12k
R7	1k
R3	4k7
R4	4k7
R10	NF
SW1	RST
U4	1117
U1	7805
X1	8MHz
U8	CONN_CORTEX_DEBUG
U9	CONN_MICROSD
U6	POLOLU-E1
U2	POLOLU-X
U3	POLOLU-Y
U5	POLOLU-Z
U7	STM32F100_48

## Sheet2
Id	Designator	Package	Quantity	Designation	Supplier and ref	Cost
23	C5,C6,C10,C11	C1V5H	4	100uF	684-1905	0.0800	0.320
24	C9	C2V10	1	1000uF	684-1920	0.2320	0.232
25	X1	HC49-US_Minimized	1	8MHz	478-9347	0.4500	0.450
32	P12,P14,P13,P11	HOLE_M3	4	1PIN_TH	n/a	0.0000	0.000
31	D1	LED-0805	1	LED	497-4804	0.0700	0.070
15	U1	LM78XXV	1	7805	516-5938	0.3960	0.396
37	U9	MICRO_SD_DM3D	1	CONN_MICROSD	738-8809	0.7800	0.780		option
30	P1	PCB_SCREW_TERM_2	1	CONN_2	710-0093	0.2700	0.270
28	P16	PCB_SCREW_TERM_4	4	MOT_E1	710-0374	0.1250	0.500
26	P2	PCB_SCREW_TERM_4	1	MOT_X			0.000
27	P3	PCB_SCREW_TERM_4	1	MOT_Y			0.000
29	P15	PCB_SCREW_TERM_4	1	MOT_Z			0.000
12	P5,P8,P4,P7	PIN_ARRAY_2X1	4	CONN_2	679-5583	0.0660	0.264
13	JP1,JP2,JP3,JP4,JP5,JP6,JP7,JP8,JP9,JP10,JP12,JP11,JP13	PIN_ARRAY_2X1	13	JUMP_MINI	547-3166	0.0244	0.317
11	K4,K3,K2,K1	PIN_ARRAY_3X1	4	CONN_3	679-5587	0.0890	0.356
10	P10,P6	PIN_ARRAY_4x1	2	CONN_4	679-5596	0.1250	0.250
22	U8	Pin_Array_5x2_1.27mm_RMC	1	CONN_CORTEX_DEBUG	681-1184	0.6700	0.670		option
14	P20	PIN_ARRAY-6X1	1	CONN_6		0.0733	0.073
33	U6	POLOLU	4	POLOLU-E1		4.7300		18.92
36	U2	POLOLU	1	POLOLU-X				0
35	U3	POLOLU	1	POLOLU-Y				0
34	U5	POLOLU	1	POLOLU-Z				0
			8	8 way 0.1” header	488-1724	0.3830	3.064
16	U7	QFP48_0.5mm_7x7mm_SOT313_LPC1343	1	STM32F051C8T6	761-8658	1.7800	1.780
4	R9,R2,R1,R8	SM0805	4	100k	721-7094	0.0900	0.360
8	C4,C13,C14,C15,C16,C17	SM0805	6	100nF	648-0957	0.1100	0.660
3	R5,R6,R12	SM0805	3	10k	740-9072	0.0200	0.060
18	C12,C7,C8,C18	SM0805	4	10uF	723-6017	0.1020	0.408
20	R11	SM0805	1	12k	223-0578	0.0200	0.020
7	R7	SM0805	1	1k	223-0427	0.0200	0.020
6	C1,C2	SM0805	2	20pF	698-3358	0.1800	0.360
9	C3	SM0805	1	330nF	723-6079	0.1200	0.120
5	R4,R3	SM0805	2	4k7	223-0528	0.0200	0.040
21	R13	SM0805	1	510	679-1519	0.0200	0.020
19	R10	SM0805	1	NF			0.000
2	U4	SOT223	1	1117	661-6257	0.2100	0.210
17	SW1	SW_6x6_MULTI	1	RST	686-6907	0.2300	0.230
1	Q1,Q2	TO-220AB_IRF2804_RMC	2	STP36NF06	486-2262	0.6600	1.320

			1	PCB			1.600

						£	15.2205	18.92	34.1405

						$	24.46	30.40	54.86
		1.60689

					679-5596	0.125

## Sheet3
1	"RV1"	"TRIM-EVM3Y-RMC"	1	"10k"	731-2883	0.416	0.416
2	"C1,C2"	"SM0805"	2	"0.22uF"	648-0884	0.135	0.270
3	"R6,R5"	"SM0805"	2	"0.2"	721-5577	0.144	0.288
4	"R4"	"SM0805"	1	"10k"	740-9224	0.030	0.030
5	"R3,R2"	"SM0805"	2	"100k"	740-9075	0.030	0.060
6	"R1"	"SM0805"	1	"20k"	721-7047	0.030	0.030
7	"C7,C6,C5,C4"	"SM0805"	4	"0.1uF"	264-4416	0.090	0.360		264-4416
8	"C3"	"SM0805"	1	"4.7uF"	749-2153	0.098	0.098		723-6041
9	"P2,P1"	"SIL-8"	2	"CONN_8"	488-1724	0.383	0.766
10	"U1"	"tssop-24-pad"	1	"A4985-LP"	724-8713	2.410	2.410		A4982 = 2.86
11	"R7"	"JUMP_MINI_RMC"	1	"0R"

			For quantity = 10				4.728

					721-5394
					740-9145

## Sheet4
Id	Designator	Package	Quantity	Designation	Supplier and ref
1	R1,R4,R7	SM0805	3	4k7		0.090	0.270
2	C1,C10,C9,C8,C7	SM0805	5	100nF	264-4416	0.030	0.150
3	R2,R3	SM0805	2	2k2		0.090	0.180
4	P1	SIL-8	1	CONN_8			0.000
5	P3	SIL-6	1	ICSP			0.000
6	P4	SIL-6	1	CONN_6			0.000
7	U4	Multiwatt15	1	L298	403295	1.700	1.700		2.66
8	P5,P6,P7,P2	SIL-2	4	CONN_2			0.000
9	R8	SM0402	1	0R		0.000	0.000
10	U1	SO20L	1	16F1507		0.740	0.740
11	D1,D2,D3,D4,D5,D6,D7,D8	SM0805	8	DIODESCH	698-7029	0.077	0.616
12	JP1	PIN_ARRAY_2X1	1	JUMP_MINI			0.000
13	R5,R6	SM2512	2	0R24	683-6603	0.438	0.876
14	R9	SM0805	1	1k		0.090	0.090
15	D9	sod123	1	3V	751-3733	0.029	0.029

	Heatsink					0.500

							4.651
					721-5577

					724-0309	0.261