## Sheet1
Id	Designator	Package	Quantity	Designation	Supplier and ref		Farnell	RS	Unit price (£)		Line total (£)
3	C19,C4,C5,C10,C18,C17,C16,C12,C14,C15,C2,C8,C6,C7,C29	SM0603_Capa	15	0u1	Kemet			264-4630	0.022		0.330
5	C21,C20,C23	SM0603_Capa	3	10p	Kemet			264-4494	0.022		0.066
25	C22	SM0603_Capa	1	0u01	Kemet			264-4595	0.022		0.022
6	C24,C25	SM0603_Capa	2	10u	Murata			723-5543	0.102		0.204
15	C27,C26	SM0603_Capa	2	22p	Kemet			264-4501	0.024		0.048
26	C28	SM0603_Capa	1	4n7	Kemet			264-4589	0.022		0.022
4	C3,C13,C1,C11	SM0603_Capa	4	4u7	Kemet			691-1164	0.048		0.192
20	D1	DO219AB	1	DIODE	Vishay	S07G-GS08		710-4556	0.076		0.076
29	D2	LED-0603	1	D13					0.063		0.063
28	D3	LED-0603	1	P3V3					0.063		0.063
16	H1,H2	HOLE_M2.5	2	HOLE_RMC	na				0.000		0.000
10	L5,L3,L4,L1,L2	SM0805	5	100Mhz	TDK	MMZ2012R300AT		741-3157	0.033		0.165
8	M1	PCB_GREEN	1	PCB_GREEN_RMC					1.000		1.000
32	M2	Logo_silk_OSHW_6x6mm	1	LOGO_OSHW	na				0.000		0.000
30	P1,P2	PIN_ARRAY_12x1_RMC	1	PIN_ARRAY_12x2	ebay				0.500		0.500
27	P3	PIN_ARRAY_16x1_RMC	1	PIN_ARRAY_16x1	ebay				0.500		0.500
	P8,P4,P5,P6	PIN_ARRAY_16x1_RMC	2	PIN_ARRAY_16x2	ebay				0.750		1.500
22	Q1	SOT23GDS	1	BSS123	Fairchild	BSS123		671-0321	0.109		0.109
21	R10,R11	SM0603_Resistor	2	1k					0.015		0.030
31	R12,R13	SM0603_Resistor	2	0R					0.015		0.030
2	R4	SM0603_Resistor	1	6k8					0.015		0.015
14	R5,R6	SM0603_Resistor	2	39R					0.015		0.030
24	R7	SM0603_Resistor	1	1M					0.015		0.015
13	R8	SM0603_Resistor	1	10k					0.015		0.015
18	R9	SM0603	1	0R					0.015		0.015
17	S1	SW_C&K_KMR4	1	ERASE	C&K	KMR421NGLFS		793-1605	0.250		0.250
19	S2	SW_C&K_KMR4	1	RESET	C&K	KMR421NGLFS		793-1605	0.250		0.250
9	U1	LQFP144	1	ATSAM3X8E	Atmel	ATSAM3X8EA-AU		769-2527	6.950		6.950
7	U2	SOT-223	1	LM1117MP-3.3	STMicroelectronics	LD1117S33TR		714-0697	0.258		0.258
11	U3	CONN_MiniAB_SMT_RMC	1	USBCONN-HOSTCAPABLE	Molex	67803-8020		720-6618	0.794		0.794
12	U4	SOIC-8	1	SP2525A-1EN	Exar	SP2525A-1EN		686-5430	0.456		0.456
1	X1	XTAL-3.2x2.5mm	1	CRYSTAL_4PIN	TXC	7V-12.000MAHE-T		753-7186	0.512		0.512
23	X2	crystal_tc-26_horiz	1	32kHz	Fox Electronics	NC26LF-327		547-6979	0.299		0.299

											14.779
						Based on qty 10+
						Excludes VAT, shipping